## Folha 1
RRN002 | m² |  | Revestimento interior autoportante de placas de gesso natural (GRG).
Revestimento interior autoportante contraventado, de 64 mm de espessura total, com nível de qualidade do acabamento Q2, formado por placa de gesso natural (GRG) tipo standard de 15 mm de espessura, aparafusada directamente a uma estrutura autoportante de aço galvanizado formada por canais horizontais, solidamente fixados ao piso a ao tecto e montantes verticais de 49 mm e 0,6 mm de espessura com uma modulação de 400 mm e com disposição normal "N", montados sobre canais e fixados ao paramento vertical. Inclusive banda dessolidarizadora; fixações para a ancoragem dos perfis metálicos; parafusos para a fixação das placas e massa de juntas. O preço inclui a resolução de encontros e pontos singulares, mas não inclui o isolamento a colocar entre as placas e o paramento.
Unitário |  | Ud |  | Descrição |  | Rend. |  | Preço unitário | Importância
mt12pna080b |  | m |  | Banda estanque autocolante, de espuma de polietileno reticulado de células fechadas, de 50 mm de largura; para a estanquidade da base e do isolamento sonoro do perímetro em paredes e revestimentos interiores de placas. |  | 0.8 |  | 0.26 | 0.21
mt12pna050a |  | m |  | Canal, de perfil de aço galvanizado Z1 (Z140), fabricado através de laminação a frio, 50x35 mm de secção e 0,6 mm de espessura, segundo EN 14195. |  | 0.8 |  | 1.69 | 1.35
mt12pna060a |  | m |  | Montante, de perfil de aço galvanizado Z1 (Z140), fabricado através de laminação a frio, 49x50 mm de secção e 0,6 mm de espessura, segundo EN 14195. |  | 3 |  | 2.29 | 6.87
mt12pna010ae |  | m² |  | Placa de gesso natural (GRG), sem cartão, standard / EN 13815 - 600 / 1200 / 15 / com os bordos longitudinais desiguais, formada por uma alma de gesso de origem natural reforçada pela inclusão na massa de fibra de vidro; Euroclasse A1 de reacção ao fogo, segundo NP EN 13501-1. |  | 1.02 |  | 5.61 | 5.72
mt12pna020b |  | Ud |  | Parafuso autoperfurante, com cabeça de trombeta, de 25 mm de comprimento, para instalação de placas de gesso natural (GRG) sobre perfis de espessura inferior a 6 mm. |  | 18 |  | 0.02 | 0.36
mt12pna025a |  | Ud |  | Fixação composta por bucha e parafuso de cabeça escareada, de 5x30 mm. |  | 2 |  | 0.08 | 0.16
mt12pna030bp |  | kg |  | Massa de juntas, de presa normal (60 minutos), com aditivo hidrófugo; para aplicação manual ou mecânica sem fita de juntas. |  | 0.11 |  | 2.17 | 0.24
mt12pna040b |  | Ud |  | Cartucho de 300 cm³ de masa monocomponente; para a vedação de encontros perimetrais. |  | 0.033 |  | 4.06 | 0.13
mo053 |  | h |  | Oficial de 1ª montador de pré-fabricados interiores. |  | 0.37 |  | 23.31 | 8.62
mo100 |  | h |  | Ajudante de montador de pré-fabricados interiores. |  | 0.37 |  | 22.13 | 8.19
|  | % |  | Custos directos complementares |  | 2 |  | 31.85 | 0.64
Custo de manutenção decenal: 3,57€ nos primeiros 10 anos. | [7 empty] | Total: | 32.49
Referência e título da norma |  |  |  |  | Aplicabilidade(a) |  | Obrigatoriedade(b) |  |  | Sistema(c)
EN 14195:2005 |  |  |  |  | 112006 |  | 112007 |  |  | 3/4
Elementos de armação metálica para sistemas em placas de gesso — Definições, requisitos e métodos de ensaio
EN 14195:2005/AC:2006 |  |  |  |  | 112007 |  | 112007
EN 13815:2006 |  |  |  |  | 162007 |  | 162008 |  |  | 1/3/4
Produtos de estafe — Definições, requisitos e métodos de ensaio
(a) Data de entrada em aplicação da norma harmonizada
(b) Data final do período de coexistência
(c) Sistema de avaliação e verificação da regularidade do desempenho