## Folha 1
RRP010 | m² |  | Revestimento interior autoportante de painéis de lã mineral. Sistema "ROCKFON".
Revestimento interior autoportante, sistema "ROCKFON", formado por painéis acústicos autoportantes de lã de rocha vulcânica, modelo VertiQ "ROCKFON", compostos por módulos de 1200x1200x40 mm, com a face à vista revestida com um tecido duradouro e a face traseira revestida com um contra-véu, em cor branca com canto recto para perfis à vista T 24. Inclusive acessórios de fixação. O preço inclui a resolução de encontros e pontos singulares.
Unitário |  | Ud |  | Descrição | Rend. | Preço unitário | Importância
mt16par140aa |  | m² |  | Painel acústico autoportante de lã de rocha vulcânica, modelo VertiQ "ROCKFON", coeficiente de absorção sonora médio 1 para uma frequência de 500 Hz, Euroclasse A2-s1, d0 de reacção ao fogo segundo NP EN 13501-1, composto por módulos de 1200x1200x40 mm, com a face à vista revestida com um tecido duradouro e a face traseira revestida com um contra-véu cor branca com canto recto para perfis à vista T 24. | 1.05 | 115.08 | 120.83
mt12par141 |  | Ud |  | Acessórios para a colocação de revestimentos interiores autoportantes de painéis de lã mineral. | 1 | 3.5 | 3.5
mo054 |  | h |  | Oficial de 1ª montador de isolamentos. | 0.325 | 23.31 | 7.58
mo101 |  | h |  | Ajudante de montador de isolamentos. | 0.125 | 22.13 | 2.77
|  | % |  | Custos directos complementares | 2 | 134.68 | 2.69
Custo de manutenção decenal: 38,50€ nos primeiros 10 anos. | [5 empty] | Total: | 137.37