## Folha 1
RRS005 | m² |  | Revestimento interior autoportante de placas de silicato de cálcio.
Revestimento interior autoportante livre, com resistência ao fogo EI 60, segundo EN 1364-1, de 68 mm de espessura, formado por placa de silicato de cálcio tipo corta-fogo de 10 mm de espessura, formando sandwich com uma placa tipo corta-fogo de 10 mm de espessura, aparafusadas directamente a uma estrutura autoportante de aço galvanizado formada por canais horizontais, solidamente fixados ao piso a ao tecto e montantes verticais de 48 mm e 0,6 mm de espessura com uma modulação de 600 mm e com disposição normal "N", montados sobre calhas junto à fachada vertical. Inclusive fixações para a ancoragem de canais e montantes metálicos; parafusos para a fixação das placas; massa para o tratamento de juntas e massa intumescente. O preço inclui a resolução de encontros e pontos singulares, mas não inclui o isolamento a colocar entre as placas e o paramento.
Unitário |  | Ud |  | Descrição |  | Rend. |  | Preço unitário | Importância
mt12psg070c |  | m |  | Canal de perfil de aço galvanizado de 48 mm de largura, segundo EN 14195. |  | 0.8 |  | 1.31 | 1.05
mt12psg060c |  | m |  | Montante de perfil de aço galvanizado de 48 mm de largura, segundo EN 14195. |  | 2 |  | 1.58 | 3.16
mt12plo010ab |  | m² |  | Placa de silicato de cálcio, de 1200x2500 mm e 10 mm de espessura, com os bordos quadrados; Euroclasse A1 de reacção ao fogo, segundo NP EN 13501-1. |  | 2.1 |  | 14.52 | 30.49
mt12psg081d |  | Ud |  | Parafuso autoperfurante 3,5x35 mm. |  | 20 |  | 0.01 | 0.2
mt12psg220 |  | Ud |  | Fixação composta por bucha e parafuso 5x27. |  | 2 |  | 0.06 | 0.12
mt12ppo010a |  | kg |  | Massa de juntas. |  | 0.25 |  | 1.67 | 0.42
mt41php030g |  | Ud |  | Cartucho de 310 ml de massa intumescente monocomponente, à base de resinas acrílicas, com propriedades ignífugas, cor branca, Euroclasse D-s2, d0 de reacção ao fogo, segundo NP EN 13501-1, apta para ser pintada, classe Y1, segundo EOTA TR024. |  | 0.2 |  | 6.91 | 1.38
mo053 |  | h |  | Oficial de 1ª montador de pré-fabricados interiores. |  | 0.475 |  | 23.31 | 11.07
mo100 |  | h |  | Ajudante de montador de pré-fabricados interiores. |  | 0.475 |  | 22.13 | 10.51
|  | % |  | Custos directos complementares |  | 2 |  | 58.4 | 1.17
[8 empty] | Total: | 59.57
Referência e título da norma |  |  |  |  | Aplicabilidade(a) |  | Obrigatoriedade(b) |  |  | Sistema(c)
EN 14195:2005 |  |  |  |  | 112006 |  | 112007 |  |  | 3/4
Elementos de armação metálica para sistemas em placas de gesso — Definições, requisitos e métodos de ensaio
EN 14195:2005/AC:2006 |  |  |  |  | 112007 |  | 112007
(a) Data de entrada em aplicação da norma harmonizada
(b) Data final do período de coexistência
(c) Sistema de avaliação e verificação da regularidade do desempenho