## Folha 1
RRS001 | m² |  | Revestimento interior directo de placas de silicato de cálcio.
Revestimento interior directo, com resistência ao fogo EI 120, segundo EN 1364-1, sistema de 27 mm de espessura total, formado por placa de silicato de cálcio tipo corta-fogo de 12 mm de espessura, assente directamente sobre o paramento vertical com massa de colagem e fixações mecânicas. Inclusive parafusos para a fixação das placas; massa para o tratamento de juntas e massa intumescente. O preço inclui a resolução de encontros e pontos singulares.
Unitário |  | Ud |  | Descrição | Rend. | Preço unitário | Importância
mt12plo010gd |  | m² |  | Placa de silicato de cálcio, de 1200x2000 mm e 12 mm de espessura, com os bordos longitudinais afinados. | 1.05 | 14.98 | 15.73
mt12psg220 |  | Ud |  | Fixação composta por bucha e parafuso 5x27. | 11 | 0.06 | 0.66
mt12ppo010a |  | kg |  | Massa de juntas. | 0.25 | 1.67 | 0.42
mt41php030g |  | Ud |  | Cartucho de 310 ml de massa intumescente monocomponente, à base de resinas acrílicas, com propriedades ignífugas, cor branca, Euroclasse D-s2, d0 de reacção ao fogo, segundo NP EN 13501-1, apta para ser pintada, classe Y1, segundo EOTA TR024. | 0.2 | 6.91 | 1.38
mo053 |  | h |  | Oficial de 1ª montador de pré-fabricados interiores. | 0.47 | 23.31 | 10.96
mo100 |  | h |  | Ajudante de montador de pré-fabricados interiores. | 0.47 | 22.13 | 10.4
|  | % |  | Custos directos complementares | 2 | 39.55 | 0.79
Custo de manutenção decenal: 4,44€ nos primeiros 10 anos. | [5 empty] | Total: | 40.34