## Folha 1
RSC100 | m² |  | Pavimento contínuo interior decorativo de marmorite "in situ", com argamassa à base de resina epóxi.
Pavimento contínuo interior decorativo de marmorite "in situ", de 8 mm de espessura, resistência ao deslizamento entre 35 e 45, realizado sobre superfície suporte de argamassa de cimento ou de betão. PRIMÁRIO: primário epóxi de dois componentes, sem dissolventes, aplicado com rolo, 0,5 kg/m². CAMADA DE ARGAMASSA: argamassa epóxi de dois componentes, à base de resinas epóxi, cargas minerais e inerte de mármore, de granulometria compreendida entre 3 e 8 mm, aplicada com palustra, 31,75 kg/m². CAMADA DE VEDAÇÃO: vedante, à base de polímeros elastoméricos, transparente, aplicado com abrilhantadora, 0,15 l/m². O preço não inclui a superfície suporte nem a execução das juntas.
Unitário |  | Ud |  | Descrição | Rend. | Preço unitário | Importância
mt28mct010a |  | kg |  | Primário epóxi de dois componentes, sem dissolventes, para melhorar a aderência dos suportes de argamassa de cimento e de betão, para aplicar com rolo. | 0.5 | 14.78 | 7.39
mt28mct020a |  | kg |  | Argamassa epóxi de dois componentes, à base de resinas epóxi, cargas minerais e inerte de mármore, de granulometria compreendida entre 3 e 8 mm, para pavimentos contínuos de marmorite "in situ", para aplicar com palustra. | 31.75 | 3.74 | 118.75
mt28mct040a |  | l |  | Vedante, à base de polímeros elastoméricos, transparente, com resistência ao deslizamento entre 35 e 45 segundo ENV 12633, para pavimentos contínuos de marmorite "in situ", para aplicar com abrilhantadora. | 0.15 | 38.7 | 5.81
mq08war151 |  | h |  | Polidora de alta velocidade para pavimentos de marmorite "in situ", composta por pratos giratórios aos que se acoplam uma série de mós abrasivas diamantadas. | 0.4 | 4.15 | 1.66
mq08war156 |  | h |  | Polidora de alta velocidade para pavimentos de marmorite "in situ", com prato de esponja sintética. | 0.3 | 7.5 | 2.25
mo020 |  | h |  | Oficial de 1ª construção. | 0.7 | 22.68 | 15.88
mo113 |  | h |  | Operário não qualificado construção. | 0.4 | 21.45 | 8.58
mo037 |  | h |  | Oficial de 1ª polidor de pavimentos. | 0.4 | 22.68 | 9.07
mo075 |  | h |  | Ajudante de polidor de pavimentos. | 0.3 | 22.13 | 6.64
|  | % |  | Custos directos complementares | 2 | 176.03 | 3.52
Custo de manutenção decenal: 16,16€ nos primeiros 10 anos. | [5 empty] | Total: | 179.55