## Folha 1
RSG030 | m |  | Perfil para junta de fracionamento.
Perfil para juntas de fracionamento em pavimentos cerâmicos, de PVC, de 35 mm de altura e 8 mm de largura, com junta de absorção de movimentos, cor cinzento.
Unitário |  | Ud |  | Descrição | Rend. | Preço unitário | Importância
mt18jrs330p |  | m |  | Perfil para juntas de fracionamento em pavimentos cerâmicos, de PVC, de 35 mm de altura e 8 mm de largura, com junta de absorção de movimentos, cor cinzento, fornecido em barras de 2,5 m de comprimento. | 1.05 | 4.09 | 4.29
mo023 |  | h |  | Oficial de 1ª ladrilhador. | 0.15 | 22.68 | 3.4
|  | % |  | Custos directos complementares | 2 | 7.69 | 0.15
Custo de manutenção decenal: 4,31€ nos primeiros 10 anos. | [5 empty] | Total: | 7.84