## Folha 1
RSI006 | m² | Preparação da superfície da base de betão, para a posterior aplicação de um revestimento.
Preparação da superfície da base de betão, para a posterior aplicação de um revestimento, através de fresagem mecânica, obtendo uma rugosidade aproximada de 3 mm.
Unitário |  |  | Ud | Descrição | Rend. | Preço unitário | Importância
mq06fre010 |  |  | h | Fresadora manual para pavimento de betão, com sistema de aspiração. | 0.13 | 6.33 | 0.82
mq08gel010k |  |  | h | Grupo electrogéneo insonorizado, trifásico, de 45 kVA de potência. | 0.13 | 5.38 | 0.7
mo020 |  |  | h | Oficial de 1ª construção. | 0.13 | 22.68 | 2.95
mo112 |  |  | h | Operário especializado construção. | 0.13 | 21.98 | 2.86
mo113 |  |  | h | Operário não qualificado construção. | 0.065 | 21.45 | 1.39
|  |  | % | Custos directos complementares | 2 | 8.72 | 0.17
[6 empty] | Total: | 8.89