## Folha 1
RSN131 | m | Vedação de junta em pavimento contínuo de betão, com perfil pré-moldado.
Vedação de junta intermédia de entre 22 e 34 mm de largura e 50 mm de profundidade, em pavimento contínuo de betão, com perfil pré-moldado composto por dois perfis de aço inoxidável AISI 304, entre os que se coloca um perfil de neopreno compressível até 50%.
Unitário |  | Ud | Descrição | Rend. | Preço unitário | Importância
mt18wwe040h |  | Ud | Perfil pré-moldado para vedação de juntas intermédias de entre 22 e 34 mm de largura e 50 mm de profundidade, em pavimentos contínuos de betão, composto por dois perfis de aço inoxidável AISI 304, entre os que se coloca um perfil de neopreno compressível até 50%. | 1.05 | 2.84 | 2.98
mo020 |  | h | Oficial de 1ª construção. | 0.1 | 22.68 | 2.27
|  | % | Custos directos complementares | 2 | 5.25 | 0.11
Custo de manutenção decenal: 9,92€ nos primeiros 10 anos. |  |  |  |  | Total: | 5.36