## Folha 1
RSN105 | m | Junta de dilatação em pavimento contínuo de betão, com perfil pré-moldado.
Junta de dilatação em pavimento contínuo de betão, com perfil pré-moldado de 125 mm de altura, composto por dois perfis de aço galvanizado, unidos entre si, entre os que se coloca espuma de poliestireno.
Unitário |  | Ud | Descrição | Rend. | Preço unitário | Importância
mt18wwe015a |  | m | Perfil pré-moldado de 125 mm de altura, composto por dois perfis de aço galvanizado, unidos entre si, entre os que se coloca espuma de poliestireno, para a formação de juntas de dilatação em pavimentos contínuos de betão; com pés de ancoragem e elementos de fixação. | 1.05 | 48.02 | 50.42
mo020 |  | h | Oficial de 1ª construção. | 0.05 | 22.68 | 1.13
mo113 |  | h | Operário não qualificado construção. | 0.05 | 21.45 | 1.07
|  | % | Custos directos complementares | 2 | 52.62 | 1.05
Custo de manutenção decenal: 34,89€ nos primeiros 10 anos. |  |  |  |  | Total: | 53.67