## Folha 1
RTJ010 | m² |  | Tecto falso amovível de lâminas de PVC.
Tecto falso amovível suspenso, situado a uma altura menor de 4 m, constituído por: ESTRUTURA: estrutura metálica oculta fixada à laje ou elemento suporte com varões e suspensões; LÂMINAS DE PVC: lâminas de PVC, de 85 mm de largura, com 15 mm de separação, cor branca. Inclusive perfis de remate perimetral, fixações para a ancoragem dos perfis e acessórios de montagem.
Unitário |  | Ud |  | Descrição | Rend. | Preço unitário | Importância
mt12fpv010a |  | m |  | Lâmina de PVC, horizontal, de 85 mm de largura, com 15 mm de separação, cor branca, para tectos falsos amovíveis com estrutura oculta. | 10.2 | 2.02 | 20.6
mt12fpv020a |  | m |  | Perfil de união em H de PVC, cor branca, para tectos falsos amovíveis de lâminas. | 8 | 1.38 | 11.04
mt12fpv020e |  | m |  | Perfil de remate perimetral de PVC, cor branca, para tectos falsos amovíveis de lâminas. | 4 | 1.38 | 5.52
mt12fpv030 |  | m |  | Suporte de suspensão de tecto, de aço galvanizado, para tectos falsos amovíveis de lâminas. | 1.5 | 3.77 | 5.66
mt12fac020a |  | Ud |  | Varão metálico de aço galvanizado de 3 mm de diâmetro. | 3.5 | 0.28 | 0.98
mt12fac021 |  | kg |  | Arame de aço galvanizado de 0,7 mm de diâmetro. | 0.1 | 1.13 | 0.11
mo015 |  | h |  | Oficial de 1ª montador de tectos falsos. | 0.22 | 23.31 | 5.13
mo082 |  | h |  | Ajudante de montador de tectos falsos. | 0.22 | 22.13 | 4.87
|  | % |  | Custos directos complementares | 2 | 53.91 | 1.08
Custo de manutenção decenal: 9,35€ nos primeiros 10 anos. | [5 empty] | Total: | 54.99