## Folha 1
RTM010 | m² |  | Tecto falso contínuo de painéis de madeira, de altas prestações acústicas.
Tecto falso contínuo suspenso, situado a uma altura menor de 4 m, constituído por: ESTRUTURA: travejamento metálico oculto, com perfis em T; PAINÉIS: painéis de madeira, de 1250x300 mm, formados por face superior de painel de fibras de madeira e resinas sintéticas de densidade média (MDF), Euroclasse D-s2, d0 de reacção ao fogo, de 16 mm de espessura, e face inferior de painel de madeira maciça, de 16 mm de espessura, de superfície lisa, acabamento envernizado. Inclusive fixações para a ancoragem dos perfis e acessórios de montagem.
Unitário |  | Ud |  | Descrição | Rend. | Preço unitário | Importância
mt12fpm010d |  | m² |  | Painel de madeira, de 1250x300 mm, formado por face superior de painel de fibras de madeira e resinas sintéticas de densidade média (MDF), Euroclasse D-s2, d0 de reacção ao fogo segundo NP EN 13501-1, de 16 mm de espessura, e face inferior de painel de madeira maciça, de 16 mm de espessura, de superfície lisa, acabamento envernizado, com mecanização nos cantos e um veú preto fono-absorvente no dorso. | 1.05 | 65 | 68.25
mt12fpm020a |  | m² |  | Estrutura suporte para tectos falsos contínuos de painéis de madeira, de travejamento metálico oculto, com perfis em T, varões para fixação à laje ou elemento suporte, perfis angulares, fixações para a ancoragem dos perfis e acessórios de montagem. | 1 | 2.85 | 2.85
mo015 |  | h |  | Oficial de 1ª montador de tectos falsos. | 0.3 | 23.31 | 6.99
mo082 |  | h |  | Ajudante de montador de tectos falsos. | 0.3 | 22.13 | 6.64
|  | % |  | Custos directos complementares | 2 | 84.73 | 1.69
Custo de manutenção decenal: 17,17€ nos primeiros 10 anos. | [5 empty] | Total: | 86.42