## Folha 1
RTN001 | m² | Tecto falso contínuo de placas de gesso natural (GRG).
Tecto falso contínuo suspenso, liso, 13+18, situado a uma altura menor de 4 m, com nível de qualidade do acabamento Q3, constituído por: ESTRUTURA: estrutura metálica de aço galvanizado de mestras primárias 47/18 mm com uma modulação de 400 mm e suspensas da laje ou elemento de suporte de betão com forquilhas de suspensão e varões; PLACAS: uma camada de placas de gesso natural (GRG), sem cartão, standard / EN 13815 - 600 / 1200 / 13 / com os bordos longitudinais desiguais. Inclusive banda estanque autocolante, perfis angular, fixações para a ancoragem dos perfis, parafusos para a fixação das placas, massa de juntas; pasta de acabamento, masa monocomponente; para a vedação de encontros perimetrais e acessórios de montagem.
Unitário |  | Ud | Descrição |  | Rend. |  | Preço unitário | Importância
mt12pna080a |  | m | Banda estanque autocolante, de espuma de polietileno reticulado de células fechadas, de 30 mm de largura; para a estanquidade da base e do isolamento sonoro do perímetro em paredes e revestimentos interiores de placas. |  | 1.36 |  | 0.26 | 0.35
mt12pna100a |  | m | Perfil angular, de aço galvanizado, fabricado através de laminação a frio, de 3000 mm de comprimento, 30x30 mm de secção e 0,60 mm de espessura, para a realização de revestimentos interiores autoportantes e tectos, segundo EN 14195. |  | 0.4 |  | 0.88 | 0.35
mt12pna025a |  | Ud | Fixação composta por bucha e parafuso de cabeça escareada, de 5x30 mm. |  | 1.36 |  | 0.08 | 0.11
mt12pna028a |  | Ud | Bucha de expansão M6. |  | 1.36 |  | 0.13 | 0.18
mt12pna027a |  | m | Varão galvanizado roscado, de 6 mm de diâmetro e 1000 mm de comprimento, com duas porcas e uma anilha. |  | 1.36 |  | 0.6 | 0.82
mt12pna120a |  | Ud | Forquilha de suspensão, para mestra 47/18. |  | 1.36 |  | 0.19 | 0.26
mt12pna090a |  | m | Mestra 47/18 de chapa de aço galvanizado, de 47 mm de largura e 0,60 mm de espessura, segundo EN 14195. |  | 3 |  | 1.22 | 3.66
mt12pna010ad |  | m² | Placa de gesso natural (GRG), sem cartão, standard / EN 13815 - 600 / 1200 / 13 / com os bordos longitudinais desiguais, formada por uma alma de gesso de origem natural reforçada pela inclusão na massa de fibra de vidro; Euroclasse A1 de reacção ao fogo, segundo NP EN 13501-1. |  | 1.02 |  | 4.7 | 4.79
mt12pna020b |  | Ud | Parafuso autoperfurante, com cabeça de trombeta, de 25 mm de comprimento, para instalação de placas de gesso natural (GRG) sobre perfis de espessura inferior a 6 mm. |  | 18 |  | 0.02 | 0.36
mt12pna030bp |  | kg | Massa de juntas, de presa normal (60 minutos), com aditivo hidrófugo; para aplicação manual ou mecânica sem fita de juntas. |  | 0.11 |  | 2.17 | 0.24
mt12pna030ow |  | kg | Pasta de acabamento, de presa lenta (90 minutos). |  | 0.11 |  | 0.86 | 0.09
mt12pna040b |  | Ud | Cartucho de 300 cm³ de masa monocomponente; para a vedação de encontros perimetrais. |  | 0.033 |  | 4.06 | 0.13
mo015 |  | h | Oficial de 1ª montador de tectos falsos. |  | 0.289 |  | 23.31 | 6.74
mo082 |  | h | Ajudante de montador de tectos falsos. |  | 0.107 |  | 22.13 | 2.37
|  | % | Custos directos complementares |  | 2 |  | 20.45 | 0.41
Custo de manutenção decenal: 3,96€ nos primeiros 10 anos. | [6 empty] | Total: | 20.86
Referência e título da norma |  |  |  | Aplicabilidade(a) |  | Obrigatoriedade(b) |  |  | Sistema(c)
EN 14195:2005 |  |  |  | 112006 |  | 112007 |  |  | 3/4
Elementos de armação metálica para sistemas em placas de gesso — Definições, requisitos e métodos de ensaio
EN 14195:2005/AC:2006 |  |  |  | 112007 |  | 112007
EN 13815:2006 |  |  |  | 162007 |  | 162008 |  |  | 1/3/4
Produtos de estafe — Definições, requisitos e métodos de ensaio
(a) Data de entrada em aplicação da norma harmonizada
(b) Data final do período de coexistência
(c) Sistema de avaliação e verificação da regularidade do desempenho