## Folha 1
RTR010 | m² |  | Tecto falso contínuo de placas de gesso laminado reforçado com fibras.
Tecto falso contínuo com ancoragens directas, liso, 12,5+15, situado a uma altura menor de 4 m, com nível de qualidade do acabamento standard (Q2), constituído por: ESTRUTURA: estrutura metálica de aço galvanizado de mestras primárias 80x15x50 mm com uma modulação de 500 mm e fixadas à laje ou elemento de suporte de betão com ancoragens directas cada 700 mm; PLACAS: uma camada de placas de gesso laminado reforçadas com tecido de fibra / EN 15283-2 - 1200 / 2500 / 12,5 / com os bordos longitudinais quadrados. Inclusive fixações para a ancoragem dos perfis, parafusos para a fixação das placas e massa e fita para o tratamento de juntas.
Unitário |  | Ud |  | Descrição |  | Rend. |  | Preço unitário | Importância
mt12psg050d |  | m |  | Mestra Omega de chapa de aço galvanizado, de largura 80 mm, segundo EN 14195. |  | 1.9 |  | 1.51 | 2.87
mt12psg220 |  | Ud |  | Fixação composta por bucha e parafuso 5x27. |  | 1.4 |  | 0.06 | 0.08
mt12psg250c |  | m² |  | Placa de gesso laminado reforçada com tecido de fibra / EN 15283-2 - 1200 / 2500 / 12,5 / com os bordos longitudinais quadrados, com fibras de papel na massa de gesso. |  | 1.05 |  | 8.65 | 9.08
mt12psg251a |  | Ud |  | Parafuso autoperfurante 3,9x30 mm. |  | 22 |  | 0.01 | 0.22
mt12psg270a |  | m |  | Fita de juntas, para a selagem de juntas entre placas de gesso laminado. |  | 1.2 |  | 0.2 | 0.24
mt12psg280a |  | kg |  | Massa para a selagem de juntas entre placas de gesso laminado reforçado com fibras, segundo EN 13963. |  | 0.6 |  | 1.48 | 0.89
mo015 |  | h |  | Oficial de 1ª montador de tectos falsos. |  | 0.205 |  | 23.31 | 4.78
mo082 |  | h |  | Ajudante de montador de tectos falsos. |  | 0.205 |  | 22.13 | 4.54
|  | % |  | Custos directos complementares |  | 2 |  | 22.7 | 0.45
Custo de manutenção decenal: 4,46€ nos primeiros 10 anos. | [7 empty] | Total: | 23.15
Referência e título da norma |  |  |  |  | Aplicabilidade(a) |  | Obrigatoriedade(b) |  |  | Sistema(c)
EN 14195:2005 |  |  |  |  | 112006 |  | 112007 |  |  | 3/4
Elementos de armação metálica para sistemas em placas de gesso — Definições, requisitos e métodos de ensaio
EN 14195:2005/AC:2006 |  |  |  |  | 112007 |  | 112007
EN 15283-2:2008+A1:2009 |  |  |  |  | 162010 |  | 162011 |  |  | 3/4
Placas de gesso reforçadas com fibras — Definições, requisitos e métodos de ensaio — Parte 2: Placas de gesso com fibras
EN 13963:2005 |  |  |  |  | 132006 |  | 132007 |  |  | 3/4
Materiais de vedação para placas de gesso — Definições, requisitos e métodos de ensaio
EN 13963:2005/AC:2006 |  |  |  |  | 112007 |  | 112007
(a) Data de entrada em aplicação da norma harmonizada
(b) Data final do período de coexistência
(c) Sistema de avaliação e verificação da regularidade do desempenho