## Folha 1
RVE010 | Ud |  | Espelho.
Espelho incolor, de 900x900 mm e 3 mm de espessura, com tratamento perimetral dos bordos e protegido com tinta de cor prata na sua face posterior, fixado com massa ao paramento.
Unitário |  | Ud |  | Descrição | Rend. | Preço unitário | Importância
mt21vsj020a |  | m² |  | Espelho incolor, de 3 mm de espessura, protegido com tinta de cor prata na sua face posterior. | 0.814 | 27 | 21.98
mt21vva030 |  | m |  | Tratamento dos bordos do espelho. | 3.6 | 2.3 | 8.28
mt21vva012 |  | l |  | Vedante de aplicação com pistola, de base neutra monocomponente. | 0.085 | 14.65 | 1.25
mo055 |  | h |  | Oficial de 1ª vidraceiro. | 0.405 | 24.22 | 9.81
|  | % |  | Custos directos complementares | 2 | 41.32 | 0.83
Custo de manutenção decenal: 56,90€ nos primeiros 10 anos. | [5 empty] | Total: | 42.15