## Folha 1
SAD100 | Ud |  | Base de chuveiro para ocultar sob o pavimento.
Base de chuveiro acessível e auto-limpável, para ocultar sob o pavimento, de poliuretano, com tratamento antibacteriano e fungicida, de 1000x1400 mm e 31 mm de altura, com ralo sifonado, convertível em não sifonado, de polipropileno de 60 mm de altura, de saída horizontal e 40 mm de diâmetro, perfis de PVC para colocação do pavimento, perfis de PVC para encontros com elementos verticais, banda de reforço, adesivo, placa de protecção de EPS e chave para elevação de aço inoxidável. O preço não inclui o pavimento.
Unitário |  | Ud |  | Descrição | Rend. | Preço unitário | Importância
mt30rev010oo |  | Ud |  | Base de chuveiro acessível e auto-limpável, para ocultar sob o pavimento, de poliuretano, com tratamento antibacteriano e fungicida, de 1000x1400 mm e 31 mm de altura, com ralo sifonado, convertível em não sifonado, de polipropileno de 60 mm de altura, de saída horizontal e 40 mm de diâmetro, perfis de PVC para colocação do pavimento, perfis de PVC para encontros com elementos verticais, banda de reforço, adesivo, placa de protecção de EPS e chave para elevação de aço inoxidável. | 1 | 1197.65 | 1197.65
mo008 |  | h |  | Oficial de 1ª canalizador. | 0.7 | 23.31 | 16.32
|  | % |  | Custos directos complementares | 2 | 1213.97 | 24.28
Custo de manutenção decenal: 581,98€ nos primeiros 10 anos. | [5 empty] | Total: | 1238.25