## Folha 1
SAD015 | Ud |  | Base de chuveiro de porcelana sanitária.
Base de chuveiro de porcelana sanitária, gama básica, cor branco, 70x70x10 cm. Inclusive silicone para enchimento de juntas. O preço não inclui a torneira.
Unitário |  | Ud |  | Descrição | Rend. | Preço unitário | Importância
mt30pps010a |  | Ud |  | Base de chuveiro de porcelana sanitária, gama básica, cor branco, de 70x70x10 cm. | 1 | 66.81 | 66.81
mt30dpd010c |  | Ud |  | Escoamento para base de chuveiro com orifício de 90 mm. | 1 | 68.12 | 68.12
mt30www005 |  | Ud |  | Cartucho de 300 ml de silicone ácida monocomponente, fungicida, para vedação de juntas em ambientes húmidos. | 0.036 | 7.5 | 0.27
mo008 |  | h |  | Oficial de 1ª canalizador. | 1.1 | 23.31 | 25.64
|  | % |  | Custos directos complementares | 2 | 160.84 | 3.22
Custo de manutenção decenal: 77,11€ nos primeiros 10 anos. | [5 empty] | Total: | 164.06