## Folha 1
SAE100 | Ud |  | Estrutura encastrada para bidé suspenso.
Estrutura pré-montada de aço galvanizado, de 80 mm de profundidade, para bidé suspenso, com fixações, suporte para bidé e tubo de escoamento com adaptador para 32, 40 e 50 mm de diâmetro. Instalação encastrada em parede de alvenaria.
Unitário |  | Ud | Descrição | Rend. | Preço unitário | Importância
mt30oli082k |  | Ud | Estrutura pré-montada de aço galvanizado, de 80 mm de profundidade, para bidé suspenso, com fixações, suporte para bidé e tubo de escoamento com adaptador para 32, 40 e 50 mm de diâmetro, para encastrar em parede de alvenaria. | 1 | 73.67 | 73.67
mo008 |  | h | Oficial de 1ª canalizador. | 0.2 | 23.31 | 4.66
|  | % | Custos directos complementares | 2 | 78.33 | 1.57
Custo de manutenção decenal: 13,58€ nos primeiros 10 anos. |  |  |  |  | Total: | 79.9