## Folha 1
SAI010 | Ud | Sanita com tanque baixo, de porcelana sanitária, "ROCA".
Taça compacta de sanita de tanque baixo, para encostar à parede, de porcelana sanitária, modelo Meridian "ROCA", cor Blanco, de 370x600x790 mm, com cisterna de sanita, de dupla descarga, de 360x140x355 mm, assento e tampa de sanita, de queda amortecida. Inclusive válvula de regulação, ligação de alimentação flexível e silicone para enchimento de juntas.
Unitário |  | Ud | Descrição |  | Rend. |  | Preço unitário | Importância
mt30smr019g |  | Ud | Taça compacta de sanita de tanque baixo, para encostar à parede, de porcelana sanitária, modelo Meridian "ROCA", cor Blanco, de 370x600x790 mm, com jogo de fixação, segundo NP EN 997. |  | 1 |  | 214.2 | 214.2
mt30smr021c |  | Ud | Cisterna de sanita, de dupla descarga, de porcelana sanitária, modelo Meridian "ROCA", cor Blanco, de 360x140x355 mm, com jogo de mecanismos de dupla descarga de 3/4,5 litros, segundo NP EN 997. |  | 1 |  | 197.4 | 197.4
mt30smr022a |  | Ud | Assento e tampa de sanita, de queda amortecida, modelo Meridian "ROCA", cor Blanco. |  | 1 |  | 125.58 | 125.58
mt30lla020 |  | Ud | Válvula de seccionamento de 1/2", para sanita, acabamento cromado. |  | 1 |  | 23.2 | 23.2
mt38tew010a |  | Ud | Tubo de ligação flexível de 20 cm e 1/2" de diâmetro. |  | 1 |  | 8 | 8
mt30www005 |  | Ud | Cartucho de 300 ml de silicone ácida monocomponente, fungicida, para vedação de juntas em ambientes húmidos. |  | 0.012 |  | 7.5 | 0.09
mo008 |  | h | Oficial de 1ª canalizador. |  | 1.2 |  | 23.31 | 27.97
|  | % | Custos directos complementares |  | 2 |  | 596.44 | 11.93
Custo de manutenção decenal: 285,93€ nos primeiros 10 anos. | [6 empty] | Total: | 608.37
Referência e título da norma |  |  |  | Aplicabilidade(a) |  | Obrigatoriedade(b) |  |  | Sistema(c)
EN 997:2012 |  |  |  | 1122010 |  | 162013 |  |  | 4
Sanitas independentes e conjuntos de sanitas e cisterna com sifão incorporado
EN 997:2012/AC:2012 |  |  |  | 132013 |  | 132013
(a) Data de entrada em aplicação da norma harmonizada
(b) Data final do período de coexistência
(c) Sistema de avaliação e verificação da regularidade do desempenho