## Folha 1
SAI010 | Ud | Sanita com tanque baixo, de porcelana sanitária, "ROCA".
Taça de sanita de tanque baixo, de porcelana sanitária, modelo Meridian "ROCA", cor Blanco, de 370x645x790 mm, com cisterna de sanita, de dupla descarga, de 360x140x355 mm, assento e tampa de sanita, de queda amortecida. Inclusive válvula de regulação, ligação de alimentação flexível e silicone para enchimento de juntas.
Unitário |  | Ud | Descrição |  | Rend. |  | Preço unitário | Importância
mt30smr019a |  | Ud | Taça de sanita de tanque baixo, de porcelana sanitária, modelo Meridian "ROCA", cor Blanco, de 370x645x790 mm, com jogo de fixação, segundo NP EN 997. |  | 1 |  | 187.6 | 187.6
mt30smr021a |  | Ud | Cisterna de sanita, de dupla descarga, de porcelana sanitária, modelo Meridian "ROCA", cor Blanco, de 360x140x355 mm, com jogo de mecanismos de dupla descarga de 3/4,5 litros, segundo NP EN 997. |  | 1 |  | 187.6 | 187.6
mt30smr022a |  | Ud | Assento e tampa de sanita, de queda amortecida, modelo Meridian "ROCA", cor Blanco. |  | 1 |  | 125.58 | 125.58
mt30smr500 |  | Ud | Joelho para drenagem vertical da sanita, "ROCA", segundo NP EN 997. |  | 1 |  | 15.26 | 15.26
mt30lla020 |  | Ud | Válvula de seccionamento de 1/2", para sanita, acabamento cromado. |  | 1 |  | 23.2 | 23.2
mt38tew010a |  | Ud | Tubo de ligação flexível de 20 cm e 1/2" de diâmetro. |  | 1 |  | 8 | 8
mt30www005 |  | Ud | Cartucho de 300 ml de silicone ácida monocomponente, fungicida, para vedação de juntas em ambientes húmidos. |  | 0.012 |  | 7.5 | 0.09
mo008 |  | h | Oficial de 1ª canalizador. |  | 1.2 |  | 23.31 | 27.97
|  | % | Custos directos complementares |  | 2 |  | 575.3 | 11.51
Custo de manutenção decenal: 275,80€ nos primeiros 10 anos. | [6 empty] | Total: | 586.81
Referência e título da norma |  |  |  | Aplicabilidade(a) |  | Obrigatoriedade(b) |  |  | Sistema(c)
EN 997:2012 |  |  |  | 1122010 |  | 162013 |  |  | 4
Sanitas independentes e conjuntos de sanitas e cisterna com sifão incorporado
EN 997:2012/AC:2012 |  |  |  | 132013 |  | 132013
(a) Data de entrada em aplicação da norma harmonizada
(b) Data final do período de coexistência
(c) Sistema de avaliação e verificação da regularidade do desempenho