## Folha 1
SAI011 | Ud | Sanita sem tanque integrado, de aço inoxidável.
Taça de sanita sem tanque integrado, para instalação com fluxómetro (não incluído neste preço), de aço inoxidável AISI 304, para encostar à parede, de 655x360x400 mm, com assento e tampa de sanita, de madeira. Inclusive tubo para drenagem horizontal da sanita, parafusos de segurança de aço inoxidável e silicone para enchimento de juntas. O preço não inclui o fluxómetro.
Unitário |  | Ud | Descrição | Rend. | Preço unitário | Importância
mt30ixp010a |  | Ud | Taça de sanita sem tanque integrado, para instalação com fluxómetro (não incluído neste preço), de aço inoxidável AISI 304, para encostar à parede, de 655x360x400 mm; inclusive parafusos de segurança de aço inoxidável. | 1 | 661.83 | 661.83
mt30asp050aa |  | Ud | Assento e tampa de sanita, de madeira. | 1 | 62 | 62
mt30www005 |  | Ud | Cartucho de 300 ml de silicone ácida monocomponente, fungicida, para vedação de juntas em ambientes húmidos. | 0.012 | 7.5 | 0.09
mo008 |  | h | Oficial de 1ª canalizador. | 1.3 | 23.31 | 30.3
|  | % | Custos directos complementares | 2 | 754.22 | 15.08
Custo de manutenção decenal: 361,57€ nos primeiros 10 anos. |  |  |  |  | Total: | 769.3