## Folha 1
SAI030 | Ud | Sanita encostada à parede, de porcelana sanitária.
Sanita, de porcelana sanitária, acabamento termoesmaltado, cor branca, de 350x510x425 mm, sem rebordo de descarga para facilitar a limpeza, com assento e tampa de sanita, de Duroplast, com tratamento antibacteriano. Inclusive elementos de fixação e silicone para enchimento de juntas.
Unitário |  | Ud | Descrição |  | Rend. |  | Preço unitário | Importância
mt30sng120e |  | Ud | Sanita, de porcelana sanitária, acabamento termoesmaltado, cor branca, de 350x510x425 mm, sem rebordo de descarga para facilitar a limpeza, segundo NP EN 997, com elementos de fixação, para encostar à parede. |  | 1 |  | 417.68 | 417.68
mt30sng111u |  | Ud | Assento e tampa de sanita, de Duroplast, com tratamento antibacteriano. |  | 1 |  | 112.91 | 112.91
mt30www005 |  | Ud | Cartucho de 300 ml de silicone ácida monocomponente, fungicida, para vedação de juntas em ambientes húmidos. |  | 0.012 |  | 7.5 | 0.09
mo008 |  | h | Oficial de 1ª canalizador. |  | 1.5 |  | 23.31 | 34.97
|  | % | Custos directos complementares |  | 2 |  | 565.65 | 11.31
Custo de manutenção decenal: 271,17€ nos primeiros 10 anos. | [6 empty] | Total: | 576.96
Referência e título da norma |  |  |  | Aplicabilidade(a) |  | Obrigatoriedade(b) |  |  | Sistema(c)
EN 997:2012 |  |  |  | 1122010 |  | 162013 |  |  | 4
Sanitas independentes e conjuntos de sanitas e cisterna com sifão incorporado
EN 997:2012/AC:2012 |  |  |  | 132013 |  | 132013
(a) Data de entrada em aplicação da norma harmonizada
(b) Data final do período de coexistência
(c) Sistema de avaliação e verificação da regularidade do desempenho