## Folha 1
SAI110 | Ud |  | Cisterna encastrada para sanita de solo.
Cisterna ligeira para encastrar em parede de alvenaria e botão mecânico de duplo accionamento. Instalação encastrada em parede de alvenaria.
Unitário |  | Ud |  | Descrição | Rend. | Preço unitário | Importância
mt30ips025c |  | Ud |  | Cisterna ligeira para encastrar em parede de alvenaria, com ancoragens, válvula de seccionamento de 1/2" pré-montada, mecanismo de descarga de 3/6 litros e elementos de ligação à alimentação e escoamento, para sanita de pé. | 1 | 225.6 | 225.6
mt30ips030a |  | Ud |  | Botão mecânico de duplo accionamento, com embelezador, para cisterna encastrada. | 1 | 32 | 32
mo008 |  | h |  | Oficial de 1ª canalizador. | 1 | 23.31 | 23.31
|  | % |  | Custos directos complementares | 2 | 280.91 | 5.62
Custo de manutenção decenal: 134,67€ nos primeiros 10 anos. | [5 empty] | Total: | 286.53