## Folha 1
SAU002 | Ud |  | Urinol de porcelana sanitária, funcionamento sem água.
Urinol de porcelana sanitária, funcionamento sem água, com escoamento à vista, sistema de bloqueio de maus odores, cor branca, de 390x300x240 mm. Inclusive grelha de escoamento e jogo de fixação e silicone para enchimento de juntas.
Unitário |  | Ud |  | Descrição | Rend. | Preço unitário | Importância
mt30uap010aa |  | Ud |  | Urinol de porcelana sanitária, funcionamento sem água, com escoamento à vista, sistema de bloqueio de maus odores, cor branca, de 390x300x240 mm; inclusive grelha de escoamento e jogo de fixação. | 1 | 563.38 | 563.38
mt30www005 |  | Ud |  | Cartucho de 300 ml de silicone ácida monocomponente, fungicida, para vedação de juntas em ambientes húmidos. | 0.012 | 7.5 | 0.09
mo008 |  | h |  | Oficial de 1ª canalizador. | 1.3 | 23.31 | 30.3
|  | % |  | Custos directos complementares | 2 | 593.77 | 11.88
Custo de manutenção decenal: 284,66€ nos primeiros 10 anos. | [5 empty] | Total: | 605.65