## Folha 1
SAU010 | Ud |  | Urinol de porcelana sanitária "ROCA".
Urinol de porcelana sanitária, com alimentação superior à vista, modelo Mural "ROCA", cor Blanco, de 330x460x720 mm, equipado com torneira de passagem angular para urinol, com tempo de fluxo ajustável, acabamento cromado, modelo Instant. Inclusive silicone para enchimento de juntas.
Unitário |  | Ud |  | Descrição | Rend. | Preço unitário | Importância
mt30uar020a |  | Ud |  | Urinol de porcelana sanitária, com alimentação superior à vista, modelo Mural "ROCA", cor Blanco, de 330x460x720 mm, com manguito, tampa de limpeza e jogo de fixação. | 1 | 438.2 | 438.2
mt31gmo061a |  | Ud |  | Torneira de passagem angular para urinol, com tempo de fluxo ajustável, acabamento cromado, modelo Instant "ROCA", com ligação cromada e ligações de 1/2" de diâmetro. | 1 | 70 | 70
mt30www005 |  | Ud |  | Cartucho de 300 ml de silicone ácida monocomponente, fungicida, para vedação de juntas em ambientes húmidos. | 0.012 | 7.5 | 0.09
mo008 |  | h |  | Oficial de 1ª canalizador. | 1.3 | 23.31 | 30.3
|  | % |  | Custos directos complementares | 2 | 538.59 | 10.77
Custo de manutenção decenal: 258,20€ nos primeiros 10 anos. | [5 empty] | Total: | 549.36