## Folha 1
SAU093 | Ud |  | Separador de urinóis de vidro temperado.
Separador de urinóis de vidro temperado, acabamento acetinado, de cor branca, código de pedido, de 432x754x40 mm.
Unitário |  | Ud |  | Descrição | Rend. | Preço unitário | Importância
mt30uge310C |  | Ud |  | Separador de urinóis de vidro temperado, acabamento acetinado, de cor branca, código de pedido, de 432x754x40 mm, com tampa, suporte mural acabamento anodizado, escovado com resistência à corrosão e fixações. | 1 | 532.53 | 532.53
mo008 |  | h |  | Oficial de 1ª canalizador. | 0.5 | 23.31 | 11.66
|  | % |  | Custos directos complementares | 2 | 544.19 | 10.88
Custo de manutenção decenal: 166,52€ nos primeiros 10 anos. | [5 empty] | Total: | 555.07