## Folha 1
SAV005 | Ud |  | Pia hospitalar de porcelana sanitária.
Pia hospitalar de porcelana sanitária, monobloco, gama básica, cor branca, de 540x415 mm. Inclusive silicone para enchimento de juntas. O preço não inclui a torneira.
Unitário |  | Ud |  | Descrição | Rend. | Preço unitário | Importância
mt30vag040a |  | Ud |  | Pia hospitalar de porcelana sanitária, monobloco, gama básica, cor branca, de 540x415 mm, com grelha móvel de aço inoxidável e protector de PVC, grelha de escoamento e sistema de fixação lateral em L modelo WB5N de Fischer. | 1 | 259.51 | 259.51
mt30div020 |  | Ud |  | Manguito elástico incorporado com junta, para pia hospitalar. | 1 | 21.5 | 21.5
mt30www005 |  | Ud |  | Cartucho de 300 ml de silicone ácida monocomponente, fungicida, para vedação de juntas em ambientes húmidos. | 0.012 | 7.5 | 0.09
mo008 |  | h |  | Oficial de 1ª canalizador. | 1.2 | 23.31 | 27.97
|  | % |  | Custos directos complementares | 2 | 309.07 | 6.18
Custo de manutenção decenal: 148,17€ nos primeiros 10 anos. | [5 empty] | Total: | 315.25