## Folha 1
SET010 | Ud | Escada metálica em caracol.
Escada metálica em caracol, altura livre até 3,00 m, de 1,20 m de diâmetro, degraus de chapa estampada de 3 mm de espessura, guarda de barras verticais de varão de aço liso e corrimão com acabamento em PVC.
Unitário |  | Ud | Descrição | Rend. | Preço unitário | Importância
mt26eme020a |  | Ud | Elementos de ancoragem e fixação de escada metálica de caracol para um piso de altura livre até 3,00 m e 1,2 m de diâmetro, no interior de uma habitação. | 1 | 90 | 90
mt26eme010aa |  | Ud | Escada metálica de caracol para um piso de altura livre até 3,00 m e 1,2 m de diâmetro, realizada com perfis de aço laminado a frio, formando uma árvore central de 100 mm de diâmetro, degraus de chapa estampada de 3 mm de espessura, guarda de barras verticais de varão de aço liso e corrimão com acabamento em PVC. | 1 | 1533.27 | 1533.27
mo018 |  | h | Oficial de 1ª serralheiro. | 3.4 | 22.98 | 78.13
mo059 |  | h | Ajudante de serralheiro. | 3.4 | 22.2 | 75.48
|  | % | Custos directos complementares | 2 | 1776.88 | 35.54
Custo de manutenção decenal: 453,11€ nos primeiros 10 anos. |  |  |  |  | Total: | 1812.42