## Folha 1
SGD020 | Ud | Torneira monocomando para chuveiro.
Torneira monocomando formada por torneira misturadora monocomando mural para chuveiro, gama média, de latão, acabamento cromado, com cartucho cerâmico, arejador, inversor. Inclusive elementos de ligação, válvula antirretorno e duas válvulas de seccionamento. O preço não inclui o equipamento de chuveiro.
Unitário |  | Ud | Descrição | Rend. | Preço unitário | Importância
mt31gma040hc |  | Ud | Torneira misturadora monocomando mural para chuveiro, gama média, de latão, acabamento cromado, com cartucho cerâmico, arejador, inversor, inclusive elementos de ligação, válvula antirretorno e duas válvulas de seccionamento; EN 200. | 1 | 129.42 | 129.42
mt37www010 |  | Ud | Material auxiliar para instalações de abastecimento de água. | 1 | 1.4 | 1.4
mo008 |  | h | Oficial de 1ª canalizador. | 0.5 | 23.31 | 11.66
|  | % | Custos directos complementares | 2 | 142.48 | 2.85
Custo de manutenção decenal: 97,23€ nos primeiros 10 anos. |  |  |  |  | Total: | 145.33