## Folha 1
SGD030 | Ud |  | Torneiras electrónicas para chuveiro, "PRESTO IBÉRICA".
Torneira electrónica Tecnologia Sensia "PRESTO IBÉRICA" formada por torneira electrónica com accionamento da descarga por infravermelhos, para chuveiro, série Sensia, modelo Rada Sense 85545 "PRESTO IBÉRICA", com led indicador da temperatura seleccionada, fixação rápida, difusor do chuveiro (não incluído neste preço). Inclusive elementos de ligação e duas válvulas de seccionamento.
Unitário |  | Ud |  | Descrição | Rend. | Preço unitário | Importância
mt31gsp010a |  | Ud |  | Torneira electrónica com accionamento da descarga por infravermelhos, para chuveiro, série Sensia, modelo Rada Sense 85545 "PRESTO IBÉRICA", com led indicador da temperatura seleccionada, fixação rápida, difusor do chuveiro (não incluído neste preço); inclusive elementos de ligação e duas válvulas de seccionamento. | 1 | 1097.4 | 1097.4
mt37www010 |  | Ud |  | Material auxiliar para instalações de abastecimento de água. | 1 | 1.4 | 1.4
mo008 |  | h |  | Oficial de 1ª canalizador. | 0.5 | 23.31 | 11.66
|  | % |  | Custos directos complementares | 2 | 1110.46 | 22.21
Custo de manutenção decenal: 788,90€ nos primeiros 10 anos. | [5 empty] | Total: | 1132.67