## Folha 1
SGD084 | Ud |  | Bicha de chuveiro.
Bicha de chuveiro lisa, de 1,75 m de comprimento, acabamento cromado, com elemento de ligação com rosca cilíndrica GAS fêmea de 1/2", em ambos os extremos, pressão máxima 5 bar, temperatura máxima 70°C. Inclusive juntas elásticas.
Unitário |  | Ud |  | Descrição | Rend. | Preço unitário | Importância
mt31gro137a |  | Ud |  | Bicha de chuveiro lisa, de 1,75 m de comprimento, acabamento cromado, com elemento de ligação com rosca cilíndrica GAS fêmea de 1/2", em ambos os extremos, pressão máxima 5 bar, temperatura máxima 70°C, inclusive juntas elásticas. | 1 | 32.17 | 32.17
mo008 |  | h |  | Oficial de 1ª canalizador. | 0.06 | 23.31 | 1.4
|  | % |  | Custos directos complementares | 2 | 33.57 | 0.67
Custo de manutenção decenal: 22,91€ nos primeiros 10 anos. | [5 empty] | Total: | 34.24