## Folha 1
SGD100 | Ud |  | Coluna de duche com temporizador.
Coluna de duche com temporizador com pulsação antibloqueio, com função anti-legionela, de zamak, acabamento cromado, com tempo de fluxo ajustável entre 20 e 35 segundos, caudal de 10 l/min, difusor orientável com tomada de alimentação aparente macho de 3/4" e regulador automático de caudal. Inclusive válvula de seccionamento, filtro e elementos de fixação.
Unitário |  | Ud |  | Descrição | Rend. | Preço unitário | Importância
mt31gmp610a |  | Ud |  | Coluna de duche com temporizador com pulsação antibloqueio, com função anti-legionela, de zamak, acabamento cromado, com tempo de fluxo ajustável entre 20 e 35 segundos, caudal de 10 l/min, difusor orientável com tomada de alimentação aparente macho de 3/4" e regulador automático de caudal, para colocação em superfície; inclusive válvula de seccionamento, filtro e elementos de fixação. | 1 | 287.7 | 287.7
mt37www010 |  | Ud |  | Material auxiliar para instalações de abastecimento de água. | 1 | 1.4 | 1.4
mo008 |  | h |  | Oficial de 1ª canalizador. | 0.5 | 23.31 | 11.66
|  | % |  | Custos directos complementares | 2 | 300.76 | 6.02
Custo de manutenção decenal: 213,37€ nos primeiros 10 anos. | [5 empty] | Total: | 306.78