## Folha 1
SGS010 | Ud |  | Sistema "PRESTO IBÉRICA" de controlo de torneira individual.
Sistema Dreams "PRESTO IBÉRICA de controlo de torneira individual, composto de: conjunto para controlo de torneira de lavatório, série Dreams, modelo 96000 "PRESTO IBÉRICA", formado por módulo hidráulico com ligações macho para as entradas e a saída de água de 1/2" e módulo electrónico com ecrã táctil para controlo de funcionamento e cabo eléctrico de ligação, com comunicação via Wi-Fi, ligação via Bluetooth para intercâmbio de ficheiros, possibilidade de visualização de publicidade (fotos, vídeos e áudios), detector de movimento, fonte de alimentação, restrições de utilizadores, controlo remoto por software, controlo de utilização e horários de funcionamento e controlo por voz. Inclusive parafusos e fixações.
Unitário |  | Ud |  | Descrição | Rend. | Preço unitário | Importância
mt35pib300aa |  | Ud |  | Conjunto para controlo de torneira de lavatório, série Dreams, modelo 96000 "PRESTO IBÉRICA", formado por módulo hidráulico com ligações macho para as entradas e a saída de água de 1/2" e módulo electrónico com ecrã táctil para controlo de funcionamento e cabo eléctrico de ligação, com comunicação via Wi-Fi, ligação via Bluetooth para intercâmbio de ficheiros, possibilidade de visualização de publicidade (fotos, vídeos e áudios), detector de movimento, fonte de alimentação, restrições de utilizadores, controlo remoto por software, controlo de utilização e horários de funcionamento e controlo por voz. | 1 | 1346.05 | 1346.05
mt35www010 |  | Ud |  | Material auxiliar para instalações eléctricas. | 1 | 1.48 | 1.48
mt37www010 |  | Ud |  | Material auxiliar para instalações de abastecimento de água. | 1 | 1.4 | 1.4
mo008 |  | h |  | Oficial de 1ª canalizador. | 0.25 | 23.31 | 5.83
mo107 |  | h |  | Ajudante de canalizador. | 0.25 | 22.09 | 5.52
mo003 |  | h |  | Oficial de 1ª electricista. | 0.25 | 23.31 | 5.83
mo102 |  | h |  | Ajudante de electricista. | 0.25 | 22.09 | 5.52
|  | % |  | Custos directos complementares | 2 | 1371.63 | 27.43
Custo de manutenção decenal: 972,35€ nos primeiros 10 anos. | [5 empty] | Total: | 1399.06