## Folha 1
SMA022 | Ud |  | Saboneteira para casa de banho.
Saboneteira de parede, para casa de banho, de aço inoxidável AISI 304, acabamento acetinado, rectangular, de grelha, de 200x100 mm. Fixação ao suporte com as fixações fornecidas pelo fabricante.
Unitário |  | Ud |  | Descrição | Rend. | Preço unitário | Importância
mt31abp031ba |  | Ud |  | Saboneteira de parede, para casa de banho, de aço inoxidável AISI 304, acabamento acetinado, rectangular, de grelha, de 200x100 mm. | 1 | 45.98 | 45.98
mo107 |  | h |  | Ajudante de canalizador. | 0.1 | 22.09 | 2.21
|  | % |  | Custos directos complementares | 2 | 48.19 | 0.96
Custo de manutenção decenal: 81,10€ nos primeiros 10 anos. | [5 empty] | Total: | 49.15