## Folha 1
SMA050 | Ud |  | Cabide para casa de banho.
Cabide para casa de banho, simples, de aço inoxidável AISI 304, acabamento lacado, cor branca. Fixação ao suporte com as fixações fornecidas pelo fabricante.
Unitário |  | Ud |  | Descrição | Rend. | Preço unitário | Importância
mt31abp070cg |  | Ud |  | Cabide para casa de banho, simples, de aço inoxidável AISI 304, acabamento lacado, cor branca. | 1 | 22.02 | 22.02
mo107 |  | h |  | Ajudante de canalizador. | 0.2 | 22.09 | 4.42
|  | % |  | Custos directos complementares | 2 | 26.44 | 0.53
Custo de manutenção decenal: 47,74€ nos primeiros 10 anos. | [5 empty] | Total: | 26.97