## Folha 1
SME020 | Ud |  | Dispensador de papel toalha.
Toalheiro de papel zigzag, de aço inoxidável AISI 430 com acabamento acetinado, de 305x266x120 mm, para 400 toalhetes, dobrados em C.
Unitário |  | Ud |  | Descrição | Rend. | Preço unitário | Importância
mt31abp080a |  | Ud |  | Toalheiro de papel zigzag, de aço inoxidável AISI 430 com acabamento acetinado, de 305x266x120 mm, para 400 toalhetes, dobrados em C. | 1 | 48.79 | 48.79
mo107 |  | h |  | Ajudante de canalizador. | 0.15 | 22.09 | 3.31
|  | % |  | Custos directos complementares | 2 | 52.1 | 1.04
Custo de manutenção decenal: 111,59€ nos primeiros 10 anos. | [5 empty] | Total: | 53.14