## Folha 1
SMH010 | Ud |  | Papeleira higiénica.
Papeleira higiénica, de 3 litros de capacidade, de aço inoxidável AISI 430, com pedal de abertura de tampa, de 270 mm de altura e 170 mm de diâmetro.
Unitário |  | Ud |  | Descrição | Rend. | Preço unitário | Importância
mt31abp100a |  | Ud |  | Papeleira higiénica, de 3 litros de capacidade, de aço inoxidável AISI 430, com pedal de abertura de tampa, de 270 mm de altura e 170 mm de diâmetro. | 1 | 42.87 | 42.87
mo107 |  | h |  | Ajudante de canalizador. | 0.05 | 22.09 | 1.1
|  | % |  | Custos directos complementares | 2 | 43.97 | 0.88
Custo de manutenção decenal: 84,32€ nos primeiros 10 anos. | [5 empty] | Total: | 44.85