## Folha 1
SMJ020 | Ud |  | Chuveiro de emergência.
Chuveiro de emergência de tecto, com estrutura de tubo de aço galvanizado pintado com epóxi e difusor de polipropileno, accionado através de tirante rígido com punho triangular.
Unitário |  | Ud |  | Descrição | Rend. | Preço unitário | Importância
mt30eme060a |  | Ud |  | Chuveiro de emergência de tecto, com estrutura de tubo de aço galvanizado pintado com epóxi e difusor de polipropileno, accionado através de tirante rígido com punho triangular, ligação para a entrada de água de 1 1/4", caudal de água 120 litros/minuto. | 1 | 216.45 | 216.45
mt37sve010e |  | Ud |  | Válvula de esfera de latão niquelado para enroscar de 1 1/4". | 1 | 16.78 | 16.78
mt30www010 |  | Ud |  | Material auxiliar para instalação de aparelho sanitário. | 1 | 1.7 | 1.7
mo107 |  | h |  | Ajudante de canalizador. | 0.1 | 22.09 | 2.21
|  | % |  | Custos directos complementares | 2 | 237.14 | 4.74
Custo de manutenção decenal: 165,66€ nos primeiros 10 anos. | [5 empty] | Total: | 241.88