## Folha 1
SMJ030 | Ud | Conjunto de lava-olhos e chuveiro de emergência.
Conjunto de lava-olhos e chuveiro de emergência, com estrutura de tubo de aço galvanizado pintado com epóxi, bacia do lava-olhos de polipropileno, com válvula de corte de accionamento por alavanca lateral, chuveiro com difusor de polipropileno, accionado através de tirante rígido com punho triangular.
Unitário |  | Ud | Descrição | Rend. | Preço unitário | Importância
mt30eme040a |  | Ud | Conjunto de lava-olhos e chuveiro de emergência, com estrutura de tubo de aço galvanizado pintado com epóxi, bacia do lava-olhos de polipropileno, com válvula de corte de accionamento por alavanca lateral, chuveiro com difusor de polipropileno, accionado através de tirante rígido com punho triangular, tampas de protecção contra o pó, ligações de latão de 1 1/4" de diâmetro, tanto para o abastecimento como para a drenagem, caudal de água do lava-olhos 14 litros/minuto, caudal de água do chuveiro 120 litros/minuto. | 1 | 775.13 | 775.13
mt36www005b |  | Ud | Acoplamento à parede incorporado com plafon, de PVC, série B, cor branca, para escoamento de águas residuais (a baixa e alta temperatura) no interior dos edifícios, ligação mista de 1 1/4"x40 mm de diâmetro, segundo NP EN 1329-1, com válvula de drenagem. | 1 | 10.95 | 10.95
mt37sve010e |  | Ud | Válvula de esfera de latão niquelado para enroscar de 1 1/4". | 1 | 16.78 | 16.78
mt30www010 |  | Ud | Material auxiliar para instalação de aparelho sanitário. | 1 | 1.7 | 1.7
mo107 |  | h | Ajudante de canalizador. | 0.1 | 22.09 | 2.21
|  | % | Custos directos complementares | 2 | 806.77 | 16.14
Custo de manutenção decenal: 574,23€ nos primeiros 10 anos. |  |  |  |  | Total: | 822.91