## Folha 1
SMN010 | Ud |  | Móvel base para lavatório.
Móvel de banheira (módulo base), para lavatório de encastrar por cima, de madeira natural de cerejeira, de 600 mm de largura.
Unitário |  | Ud |  | Descrição | Rend. | Preço unitário | Importância
mt31mes010aa |  | Ud |  | Móvel de banheira (módulo base), para lavatório de encastrar por cima, de madeira natural de cerejeira, de 600 mm de largura. | 1 | 1324.14 | 1324.14
mt31abn500 |  | Ud |  | Conjunto de 2 patas para móvel base de lavatório. | 2 | 73.08 | 146.16
mo011 |  | h |  | Oficial de 1ª montador. | 0.352 | 23.31 | 8.21
mo080 |  | h |  | Ajudante de montador. | 0.352 | 22.13 | 7.79
|  | % |  | Custos directos complementares | 2 | 1486.3 | 29.73
Custo de manutenção decenal: 1.051,67€ nos primeiros 10 anos. | [5 empty] | Total: | 1516.03