## Folha 1
SNG010 | Ud | Bancada de grés porcelânico.
Bancada de grés porcelânico, de 10 mm de espessura, 350 cm de comprimento e 60 cm de largura, bordo com remate frontal a meia-esquadria de 3 cm de largura, e formação de 1 abertura.
Unitário |  |  | Ud | Descrição | Rend. | Preço unitário | Importância
mt19egl030a |  |  | m² | Bancada de grés porcelânico, de 10 mm de espessura. | 2.315 | 86.38 | 199.97
mt19ewa030sec |  |  | m | Formação de bordo com remate frontal colocado a meia-esquadria de 3 cm, em bancada cerâmica, sem incluir o preço do remate. | 4.7 | 15 | 70.5
mt19ewa010o |  |  | Ud | Formação de abertura, em bancada de grés porcelânico. | 1 | 33.01 | 33.01
mt19ewa020 |  |  | Ud | Material auxiliar para fixação de bancada. | 3.5 | 10.6 | 37.1
mt19egl035 |  |  | l | Massa para utilização interior, de cor a escolher, de alta elasticidade e consistência após o endurecimento, para aplicar como adesivo de fixação e enchimento de juntas de elementos de grés porcelânico. | 0.047 | 14.55 | 0.68
mo011 |  |  | h | Oficial de 1ª montador. | 4.725 | 23.31 | 110.14
mo080 |  |  | h | Ajudante de montador. | 4.92 | 22.13 | 108.88
|  |  | % | Custos directos complementares | 2 | 560.28 | 11.21
Custo de manutenção decenal: 268,60€ nos primeiros 10 anos. | [5 empty] | Total: | 571.49