## Folha 1
SPA010 | Ud |  | Assento para deficientes, reabilitação e idosos.
Assento para deficientes, reabilitação e idosos, colocado na parede, rebatível, de aço inoxidável AISI 304 acabamento brilhante, de dimensões totais 425x430 mm. Inclusive elementos de fixação.
Unitário |  | Ud |  | Descrição | Rend. | Preço unitário | Importância
mt31abp140cd |  | Ud |  | Assento para deficientes, reabilitação e idosos, colocado na parede, rebatível, de aço inoxidável AISI 304 acabamento brilhante, de dimensões totais 425x430 mm, inclusive fixações de aço inoxidável. | 1 | 214.25 | 214.25
mo107 |  | h |  | Ajudante de canalizador. | 0.3 | 22.09 | 6.63
|  | % |  | Custos directos complementares | 2 | 220.88 | 4.42
Custo de manutenção decenal: 290,64€ nos primeiros 10 anos. | [5 empty] | Total: | 225.3