## Folha 1
SPA030 | Ud |  | Corrimão para deficientes, reabilitação e idosos, de aço zincado.
Corrimão para deficientes, reabilitação e idosos, formado por 1 tubo de 300 mm de comprimento, 1 tubo de 400 mm de comprimento, peça de união de secção recta em T e 2 peças de remate de secção curva, de aço zincado pintado com poliuretano, de 32 mm de diâmetro. Inclusive elementos de fixação.
Unitário |  | Ud |  | Descrição | Rend. | Preço unitário | Importância
mt31abp160aa |  | Ud |  | Tubo recto, de aço zincado pintado com poliuretano, de 32 mm de diâmetro e 300 mm de comprimento. | 1 | 19.11 | 19.11
mt31abp160ba |  | Ud |  | Tubo recto, de aço zincado pintado com poliuretano, de 32 mm de diâmetro e 400 mm de comprimento. | 1 | 22.41 | 22.41
mt31abp161bc |  | Ud |  | Peça de união de secção recta em T, de aço zincado pintado com poliuretano, de 32 mm de diâmetro. | 1 | 40.06 | 40.06
mt31abp161aa |  | Ud |  | Peça de remate de secção curva, de aço zincado pintado com poliuretano, de 32 mm de diâmetro. | 2 | 44.52 | 89.04
mo107 |  | h |  | Ajudante de canalizador. | 0.2 | 22.09 | 4.42
|  | % |  | Custos directos complementares | 2 | 175.04 | 3.5
Custo de manutenção decenal: 230,32€ nos primeiros 10 anos. | [5 empty] | Total: | 178.54