## Folha 1
SPA040 | m |  | Corrimão para deficientes, reabilitação e idosos, de alumínio.
Corrimão para deficientes, reabilitação e idosos, colocado na parede, de alumínio e nylon, de 35 mm de diâmetro. Inclusive elementos de fixação.
Unitário |  | Ud |  | Descrição | Rend. | Preço unitário | Importância
mt31abp150a |  | m |  | Corrimão para deficientes, reabilitação e idosos, de alumínio e nylon, de 35 mm de diâmetro, fornecido com peças auxiliares de remate de secção curva. | 1 | 114.17 | 114.17
mo107 |  | h |  | Ajudante de canalizador. | 0.3 | 22.09 | 6.63
|  | % |  | Custos directos complementares | 2 | 120.8 | 2.42
Custo de manutenção decenal: 158,95€ nos primeiros 10 anos. | [5 empty] | Total: | 123.22