## Folha 1
SSC010 | Ud | Cofre.
Cofre doméstico, com fechadura com chave gorje, cor cinzento, de 252x342x250 mm de dimensões exteriores, 240x338x210 mm de dimensões interiores, 6,0 mm de espessura da porta e 2,0 mm de espessura das paredes; instalação superficial.
Unitário |  |  | Ud | Descrição | Rend. | Preço unitário | Importância
mt41btv600aaae |  |  | Ud | Cofre doméstico para instalar na superfície, com fechadura com chave gorje e duas trancas de 20 mm de diâmetro, cor cinzento, de 252x342x250 mm de dimensões exteriores, 240x338x210 mm de dimensões interiores, 6 mm de espessura da porta e 2 mm de espessura das paredes, com iluminação interior com led. | 1 | 88.27 | 88.27
mo011 |  |  | h | Oficial de 1ª montador. | 0.52 | 23.31 | 12.12
mo080 |  |  | h | Ajudante de montador. | 0.52 | 22.13 | 11.51
mo020 |  |  | h | Oficial de 1ª construção. | 1.02 | 22.68 | 23.13
mo077 |  |  | h | Ajudante de construção. | 1.02 | 22.13 | 22.57
|  |  | % | Custos directos complementares | 2 | 157.6 | 3.15
Custo de manutenção decenal: 46,62€ nos primeiros 10 anos. | [5 empty] | Total: | 160.75