## Folha 1
UDB010 | m² |  | Pavimento desportivo de relva sintética.
Pavimento desportivo para campo de paddle, formado por relva sintética, cor verde, composto de mechas rectas pré-fibriladas de 5/32" de fibra 100% polietileno resistente aos raios UV, 5000 decitex, 110 microns de espessura, tecidas sobre base de polipropileno reforçada com uma camada de feltro, com termo-fixação e vedação com látex, de 12 mm de altura de filamento, 14 mm de altura total de tapete, 2264 g/m² e 49140 mechas/m², com linhas de jogo de relva sintética, cor branca, banda de ligação de geotêxtil de polipropileno, de 300 mm de largura e cola de poliuretano bicomponente, lastrado com 17 kg/m² de inerte silício, de granulometria compreendida entre 0,4 e 0,8 mm.
Unitário |  | Ud |  | Descrição | Rend. | Preço unitário | Importância
mt47cit200ga |  | m² |  | Relva sintética, cor verde, composto de mechas rectas pré-fibriladas de 5/32" de fibra 100% polietileno resistente aos raios UV, 5000 decitex, 110 microns de espessura, tecidas sobre base de polipropileno reforçada com uma camada de feltro, com termo-fixação e vedação com látex, de 12 mm de altura de filamento, 14 mm de altura total de tapete, 2264 g/m² e 49140 mechas/m², fornecido em rolos. | 1 | 15.64 | 15.64
mt47cit260a |  | kg |  | Cola de poliuretano bicomponente. | 0.18 | 4.31 | 0.78
mt47cit250a |  | m |  | Banda de ligação de geotêxtil de polipropileno, de 300 mm de largura, para campos de padel ou de ténis, de relva sintética, fornecida em rolos. | 0.4 | 1.06 | 0.42
mt47cit004a |  | kg |  | Inerte silício, de granulometria compreendida entre 0,4 e 0,8 mm, fornecido em sacos. | 17 | 0.15 | 2.55
mq07cel010 |  | h |  | Empilhador elevador diesel de dupla tracção de 8 t. | 0.003 | 27.52 | 0.08
mo041 |  | h |  | Oficial de 1ª construção de obra civil. | 0.145 | 22.68 | 3.29
mo087 |  | h |  | Ajudante de construção de obra civil. | 0.145 | 22.13 | 3.21
|  | % |  | Custos directos complementares | 2 | 25.97 | 0.52
Custo de manutenção decenal: 56,16€ nos primeiros 10 anos. | [5 empty] | Total: | 26.49