## Folha 1
UDB020 | m² |  | Base elástica geodrenante para relva sintética.
Base elástica geodrenante, composta de geomembrana para drenagem, de 7 mm de espessura, formada por duas lâminas geotêxteis de filtração e alma drenante de monofilamentos de polipropileno extrudido de alta resistência, colocada sobre lâmina impermeabilizante de polietileno, disposta directamente sobre a superfície base de areia fina compactada. O preço não inclui a superfície base.
Unitário |  | Ud |  | Descrição | Rend. | Preço unitário | Importância
mt15rev060a |  | m² |  | Lâmina impermeabilizante de polietileno. | 1.05 | 0.98 | 1.03
mt15rev030a |  | m² |  | Geomembrana para drenagem, de 7 mm de espessura, formada por duas lâminas geotêxteis de filtração e alma drenante de monofilamentos de polipropileno extrudido de alta resistência, fornecida em rolos de 3,8 m de largura e 70 m de comprimento. | 1.05 | 16.97 | 17.82
mo041 |  | h |  | Oficial de 1ª construção de obra civil. | 0.015 | 22.68 | 0.34
mo087 |  | h |  | Ajudante de construção de obra civil. | 0.015 | 22.13 | 0.33
|  | % |  | Custos directos complementares | 2 | 19.52 | 0.39
Custo de manutenção decenal: 3,98€ nos primeiros 10 anos. | [5 empty] | Total: | 19.91