## Folha 1
UDR020 | Ud |  | Marcação de campos sobre pavimento de resinas sintéticas.
Marcação e sinalização de campo de ténis com tinta acrílica mate via água.
Unitário |  | Ud |  | Descrição | Rend. | Preço unitário | Importância
mt27pij040 |  | kg |  | Tinta acrílica mate via água, cor a escolher, densidade 1,3 g/m³, viscosidade > 20 poises. | 10 | 10.92 | 109.2
mt47mpi030 |  | Ud |  | Rolo de fita cola. | 20 | 2.4 | 48
mo038 |  | h |  | Oficial de 1ª pintor. | 5.5 | 22.68 | 124.74
mo076 |  | h |  | Ajudante de pintor. | 5.5 | 22.13 | 121.72
|  | % |  | Custos directos complementares | 2 | 403.66 | 8.07
Custo de manutenção decenal: 654,65€ nos primeiros 10 anos. | [5 empty] | Total: | 411.73