## Folha 1
UGF010 | Ud |  | Filtro de águas pluviais, instalado em tubo de queda.
Filtro de águas pluviais auto-limpável, com uma entrada de 110 mm de diâmetro e duas saídas, uma de 110 mm de diâmetro e uma de 50 mm de diâmetro, com possibilidade de alteração do modo de funcionamento para verão e inverno, instalado em tubo de queda.
Unitário |  | Ud |  | Descrição | Rend. | Preço unitário | Importância
mt36fpg010a |  | Ud |  | Filtro de águas pluviais auto-limpável, com uma entrada de 110 mm de diâmetro e duas saídas, uma de 110 mm de diâmetro e uma de 50 mm de diâmetro, com possibilidade de alteração do modo de funcionamento para verão e inverno, para instalar em tubo de queda. | 1 | 40 | 40
mo008 |  | h |  | Oficial de 1ª canalizador. | 0.2 | 23.31 | 4.66
mo107 |  | h |  | Ajudante de canalizador. | 0.2 | 22.09 | 4.42
|  | % |  | Custos directos complementares | 2 | 49.08 | 0.98
Custo de manutenção decenal: 8,51€ nos primeiros 10 anos. | [5 empty] | Total: | 50.06