## Folha 1
UGF020 | Ud |  | Filtro de águas pluviais, em caixa.
Filtro de águas pluviais auto-limpável com malha de aço inoxidável de 0,35 mm de espaçamento, para instalar em caixa de passagem visitável de 550 mm de diâmetro nominal e 0,58 a 1,05 m de altura nominal, com boca de 450 mm de diâmetro nominal, uma entrada e duas saídas, de 110 mm de diâmetro. O preço não inclui a escavação nem o enchimento do tardoz.
Unitário |  | Ud |  | Descrição | Rend. | Preço unitário | Importância
mt36fpg020a |  | Ud |  | Filtro de águas pluviais auto-limpável com malha de aço inoxidável de 0,35 mm de espaçamento, para instalar em caixa de passagem visitável de 550 mm de diâmetro nominal e 0,58 a 1,05 m de altura nominal, com boca de 450 mm de diâmetro nominal, uma entrada e duas saídas, de 110 mm de diâmetro. | 1 | 390 | 390
mo008 |  | h |  | Oficial de 1ª canalizador. | 0.25 | 23.31 | 5.83
mo107 |  | h |  | Ajudante de canalizador. | 0.25 | 22.09 | 5.52
|  | % |  | Custos directos complementares | 2 | 401.35 | 8.03
Custo de manutenção decenal: 69,59€ nos primeiros 10 anos. | [5 empty] | Total: | 409.38