## Folha 1
UGS020 | Ud |  | Electrobomba submergível.
Electrobomba submergível de aço inoxidável, caudal máximo 250 l/min, altura máxima de impulsão 10 m, com motor, de 0,9 kW, alimentação a 220/240 V e 50-60 Hz, com regulador de nível incorporado e cabo eléctrico de ligação de 10 metros com tomada tipo shuko.
Unitário |  | Ud |  | Descrição | Rend. | Preço unitário | Importância
mt37eqp040a |  | Ud |  | Electrobomba submergível de aço inoxidável, caudal máximo 250 l/min, altura máxima de impulsão 10 m, com motor, de 0,9 kW, alimentação a 220/240 V e 50-60 Hz, com regulador de nível incorporado e cabo eléctrico de ligação de 10 metros com tomada tipo shuko. | 1 | 375.15 | 375.15
mo008 |  | h |  | Oficial de 1ª canalizador. | 0.8 | 23.31 | 18.65
mo107 |  | h |  | Ajudante de canalizador. | 0.8 | 22.09 | 17.67
|  | % |  | Custos directos complementares | 2 | 411.47 | 8.23
Custo de manutenção decenal: 46,17€ nos primeiros 10 anos. | [5 empty] | Total: | 419.7